## 版本记录
文档名称 | 可观测性设计指引 V1.0
版本 | 内容 | 参与人员 | 日期 | 备注
1.0 | 基于1~4月现场缺陷分析建立可观测性专项设计指引 | 架构部 | 2026.05.08 | 新增文件

## 设计指引
规则编号 | 一级分类 | 二级分类 | 三级分类 | 需求描述 | 设计指引 | 检查项 | 检查方式及执行情况 | 实践案例
OBS-ERR-001 | 可观测性 | 错误处理与日志 | 错误上下文保护 | 错误上下文保护与错误信息不覆盖：业务错误、系统告警、事务内部错误、回滚/提交异常和日志增强信息应分层保存，不得复用同一错误槽位导致原始业务错误被覆盖，确保错误码、错误信息和排查上下文一致。 | 1. 错误上下文应采用分层模型，至少区分原始业务错误、内部处理错误、告警信息和补充诊断信息。 2. 内部WARN、commit/rollback异常、日志format不得覆盖外层业务错误码和错误信息。 3. 错误对象应支持cause链、原始错误快照和补充上下文追加。 4. 异常路径必须验证最终返回给用户/调用方的错误码与错误信息一致。 5. 日志增强只能追加上下文，不能改变业务错误判定结果。 | * 是否存在二次format覆盖风险 * 是否保留原始业务错误和cause链 * 是否验证commit/rollback异常路径 * 错误码与错误信息是否一致 * 日志增强是否只追加不覆盖 | 代码评审、异常路径单测、错误码一致性测试、日志回放检查 | 触发缺陷：202603114180
OBS-MON-001 | 可观测性 | 监控告警 | 采集调度/告警语义 | 监控采集与告警语义一致性：监控项、采集任务、模板指标、主备角色、特殊节点、关联键和首次运行逻辑发生变化时，必须保证采集调度唯一、告警语义稳定、模板索引有效，避免重复采集、误告警或漏告警。 | 1. 监控采集任务必须定义调度实例唯一键，覆盖监控对象、采集插件、指标项、采集频率、租户/节点和任务版本，避免重启或升级后重复注册。 2. 监控节点重启、插件升级、模板升级后，应具备采集任务幂等注册、重复任务清理和频率一致性校验机制。 3. 监控模板、指标索引、字段顺序和last/差值类函数必须声明版本与热加载边界；无法热加载时应阻断并明确提示重启。 4. 告警规则必须显式表达主备角色、特殊节点、关联键、首次运行保护、空值/异常值处理和多数据块关联关系。 5. 采集链路应保留任务注册、调度触发、采集结果、规则计算、告警判定和通知发送的诊断日志。 6. 现场无法复现的监控类问题，也应能通过采集调度审计信息还原采集频率、任务来源和模板版本。 | * 是否定义采集调度唯一键并覆盖重启恢复场景 * 是否存在重复注册、重复采集或频率漂移风险 * 模板/指标索引变化是否声明热加载或重启边界 * 主/备/特殊节点/多数据块关联是否纳入告警语义设计 * last/差值类函数是否有首次运行保护和空值处理 * 是否保留采集链路诊断日志 | 设计评审、监控模板升级回归、重启恢复测试、主备切换告警测试、采集链路日志回放检查 | 触发缺陷：202604293836、202604293760、202604204619
OBS-TASK-001 | 可观测性 | 运行可观测性 | 关键任务链路日志 | 关键任务链路日志埋点与运行可诊断性：定时任务、批处理、文件生成、跨组件调用、跨数据库查询等关键链路在设计阶段必须明确过程日志和诊断信息，确保失败后能够定位具体中断步骤。 | 1. 关键任务链路应在设计阶段输出埋点清单，覆盖任务触发、参数读取、业务查询、状态写入、文件生成、外部调用、重试和最终结果。 2. 日志必须包含任务ID/批次号、步骤名称、关键入参摘要、耗时、处理数量、结果状态和异常原因。 3. 跨组件、跨进程、跨数据库调用应传递链路标识，支持一次任务从触发到完成的串联排查。 4. 对定时任务和文件生成类场景，应记录“应生成、实际生成、跳过原因、失败原因、重试结果”。 5. 对日志量敏感的场景，应设计分级日志和诊断开关，但生产默认必须保留定位关键中断环节所需的最小日志。 6. 关键链路日志缺失应作为设计评审和测试准出的阻断项。 | * 是否有关键路径埋点清单 * 是否能串联一次任务全链路 * 失败时是否能定位具体中断步骤 * 是否覆盖定时任务、文件生成、外部调用和重试 * 是否验证日志字段完整性和生产可用性 * 是否纳入生产问题复盘检查 | 设计评审、日志字段检查、故障注入、任务失败回放、生产问题复盘 | 触发缺陷：202604284019
OBS-DATA-001 | 可观测性 | 监控观测 | 元信息采集与异常降级 | 监控/观测元信息采集异常降级与错误聚合：监控观测、产品节点同步、元信息采集等能力在面对异构节点、部分节点不可用、部分能力缺失时，应区分致命错误、可忽略错误和部分成功，避免前序非关键失败覆盖最终业务成功结果或向用户展示误导性错误。 | 1. 采集类功能必须定义整体成功、部分成功、可忽略失败和致命失败的判定规则，并在接口返回中明确表达。 2. 对异构节点、能力不完整节点、不同部署模式节点，应先做能力探测或配置声明，再执行强依赖采集。 3. 错误聚合应以最终业务结果为准：前序失败如果被后续成功覆盖，应作为诊断日志保留，不得作为最终失败展示。 4. 展示层应区分用户需要处理的错误和仅供排查的诊断信息，避免把可忽略错误展示为失败。 5. 元信息采集链路应记录节点、能力项、采集结果、错误等级和最终聚合判定，支持现场回放。 | * 是否定义部分成功和可忽略失败语义 * 是否先做异构节点能力探测或能力声明 * 前序失败、后续成功时是否按最终结果聚合错误 * 展示层是否区分用户错误和诊断日志 * 是否保留节点级采集结果和错误等级，支持回放排查 | 设计评审、异构节点测试、部分失败注入、错误聚合测试、观测日志回放 | 触发缺陷：202602263472